## BOM_Board1_PCB1_2023-04-12
No. | Quantity | Comment | Designator | Footprint | Value | Manufacturer Part | Manufacturer | Supplier Part | Supplier
1 | 1 | 19-217/BHC-ZL1M2RY/3T | ACT | LED0603-RD |  | 19-217/BHC-ZL1M2RY/3T | EVERLIGHT(亿光) | C72041 | LCSC
2 | 1 | 2.54-1*3 | BUSPWR | HDR-TH_3P-P2.54-V-M-1 |  | 2.54-1*3 | ZHOURI(洲日) | C5116482 | LCSC
3 | 19 | 100nF | C1,C2,C3,C5,C14,C18,C19,C20,C21,C25,C27,C28,C29,C31,C32,C33,C35,C36,C37 | C0402 | 100nF |  |  | C1525
4 | 1 | 10uF | C4 | C0603 | 10uF | CL10A106KP8NNNC | SAMSUNG(三星) | C19702 | LCSC
5 | 5 | 100nF/50V | C6,C10,C12,C15,C17 | C0603 | 100nF/50V | CC0603KRX7R9BB104 | YAGEO(国巨) | C14663 | LCSC
6 | 1 | 10uF/50V | C7 | C0805 | 10uF/50V | GRM21BR61H106KE43L | muRata(村田) | C440198 | LCSC
7 | 2 | 47uF/16V | C8,C9 | CAP-SMD_BD5.0-L5.3-W5.3-RD | 47uF/16V | CK1C470M-CRD54 | ROQANG(容强) | C3001232 | LCSC
8 | 2 | 47uF/50V | C11,C16 | CAP-SMD_BD6.3-L6.6-W6.6-FD | 47uF/50V | CS1H470M-CRE77 | ST(先科) | C97806 | LCSC
9 | 2 | 100uF/10V | C13,C24 | CAP-SMD_BD5.0-L5.3-W5.3-RD | 100uF/10V | CS1A101M-CRD54 | ROQANG(容强) | C3001205 | LCSC
10 | 1 | 100uF/6.3V | C22 | C1210 | 100uF/6.3V | JMK325BJ107MM-T | TAIYO YUDEN(太诱) | C191180 | LCSC
11 | 1 | 4.7uF/10V | C23 | C1210 | 4.7uF/10V | HMK325C7475KMHPE | TAIYO YUDEN(太诱) | C385986 | LCSC
12 | 4 | 2.2uF | C26,C30,C34,C38 | C0402 | 2.2uF |  |  | C1525
13 | 1 | USBLC6-2SC6 | D1 | SOT-23-6_L2.9-W1.6-P0.95-LS2.8-BR |  | USBLC6-2SC6 | ST(意法半导体) | C7519 | LCSC
14 | 5 | SS34 | D2,D3,D4,D5,D6 | SMA_L4.3-W2.6-LS5.2-RD |  | SS34 | MDD | C8678 | LCSC
15 | 8 | 0494001.NR | F1,F2,F3,F4,F5,F6,F7,F8 | F0603 |  | 0494001.NR | Littelfuse(美国力特) | C142652 | LCSC
16 | 4 | 68uH/1.5A | L1,L2,L3,L4 | IND-SMD_L7.1-W6.6 | 68uH/1.5A | SMMS0650-680M | SXN(顺翔诺) | C2894721 | LCSC
17 | 1 | 2ETYRM-5.08-08P-14-00AH | POWER | CONN-TH_2ETYRM-5.08-08P-14-00AH |  | 2ETYRM-5.08-08P-14-00AH | Toponelec(拓宜) | C2828379 | LCSC
18 | 1 | 19-217/GHC-YR1S2/3T | PWR | LED0603-RD |  | 19-217/GHC-YR1S2/3T | EVERLIGHT(亿光) | C72043 | LCSC
19 | 2 | S9013 J3 | Q1,Q2 | SOT-23-3_L2.9-W1.3-P1.90-LS2.4-BR |  | S9013 J3 | CJ(江苏长电/长晶) | C6749 | LCSC
20 | 3 | 5.1K | R1,R2,R12 | R0402 | 5.1K
21 | 1 | 4.7K | R3 | R0402 | 4.7K
22 | 4 | 3.3K | R4,R5,R8,R9 | R0402 | 3.3K
23 | 2 | 10K | R6,R7 | R0402 | 10K
24 | 2 | 510 | R10,R11 | R0402 | 510
25 | 2 | 10kΩ/0.1% | R13,R14 | R0402 | 10kΩ/0.1% | AR02BTC1002 | Viking(光颉) | C317926 | LCSC
26 | 2 | 1K | R15,R16 | R0402 | 1K
27 | 16 | 1.5K | R17,R18,R19,R20,R27,R28,R29,R30,R37,R38,R39,R40,R47,R48,R49,R50 | R0402 | 1.5K
28 | 8 | 1K | R57,R58,R59,R60,R61,R62,R63,R64 | R0603 | 1K
29 | 4 | MJ88-B011-JRVS1-P | RJ1,RJ2,RJ3,RJ4 | RJ45-SMD_MJ88-B011-JRVS1-P. |  | MJ88-B011-JRVS1-P | Heling(合陵) | C501457 | LCSC
30 | 1 | TS-1187A-B-A-B | RST | SW-SMD_4P-L5.1-W5.1-P3.70-LS6.5-TL-2 |  | TS-1187A-B-A-B | XKB Connectivity(中国星坤) | C318884 | LCSC
31 | 1 | ESP32-WROOM-32UE-N16 | U1 | WIFI-SMD_ESP32-WROOM-32UE |  | ESP32-WROOM-32UE-N16 | ESPRESSIF(乐鑫) | C701346 | LCSC
32 | 1 | CP2102-GMR | U2 | WQFN-28_L5.0-W5.0-P0.50-BL-EP3.2 |  | CP2102-GMR | SILICON LABS(芯科) | C6568 | LCSC
33 | 1 | LM358DR2G | U3 | SOIC-8_L5.0-W4.0-P1.27-LS6.0-BL |  | LM358DR2G | onsemi(安森美) | C7950 | LCSC
34 | 1 | XL1509-12E1 | U4 | SOIC-8_L5.0-W4.0-P1.27-LS6.0-BL |  | XL1509-12E1 | XLSEMI(芯龙) | C62594 | LCSC
35 | 1 | XL1509-5.0E1 | U5 | SOIC-8_L5.0-W4.0-P1.27-LS6.0-BL |  | XL1509-5.0E1 | XLSEMI(芯龙) | C61063 | LCSC
36 | 1 | AMS1117-3.3 | U6 | SOT-89-3_L4.5-W2.5-P1.50-LS4.1-BL |  | AMS1117-3.3 | YONGYUTAI(永裕泰) | C2904742 | LCSC
37 | 4 | P82B96D | U7,U10,U13,U16 | SOIC-8_L5.0-W4.0-P1.27-LS6.1-BL |  | P82B96D | TI(德州仪器) | C2863829 | LCSC
38 | 8 | PCA82C251T/YM,118 | U8,U9,U11,U12,U14,U15,U17,U18 | SOIC-8_L5.0-W4.0-P1.27-LS6.0-BL |  | PCA82C251T/YM,118 | NXP(恩智浦) | C14758 | LCSC
39 | 1 | TYPEC-304-ACP16 | USB1 | USB-C-SMD_TYPE-C-16P-1 |  | TYPEC-304-ACP16 | XUNPU(讯普) | C2982555 | LCSC